## Sortie logiciel
|  |  | SDP | 9282
Produits de Constructions et Equipements (PCE)
1-VRD
1.1. Réseaux sur parcelle | 5,076 |  | N° Fiche | Libellé | Quantité fictive (prorata durée de vie) | Quantité réelle projet | Carbone biogénique FDES (kgC02eq/UF) | Carbone biogénique projet (kgC02eq/SDP) | Unité | Durée Vie | Type Fiche | Elément | Commentaire
|  | 1,168 | 8277 | Gaines et fourreaux en PVC [DN=200mm] - DONNEE ENVIRONNEMENT | 201.3 | 201.3 |  |  | m | 50 | Par Défaut | Réseaux
|  | 1,312 | 5694 | Gaines et fourreaux en polyéthylène [DN=200mm] - DONNEE ENVI | 292.1 | 292.1 |  |  | m | 50 | Par Défaut | Réseaux
|  | 1,796 | 6286 | Réseaux d'évacuation et d'assainissement en PVC - DONNEE ENV | 263.4 | 263.4 |  |  | m | 100 | Par Défaut | Réseaux
|  | 0,005 | 8569 | Réseaux d'évacuation d'eaux pluviales en limite de bâtiment | 32.5 | 32.5 |  |  | m | 50 | Par Défaut | Réseaux
|  | 0,767 | 6286 | Réseaux d'évacuation et d'assainissement en PVC - DONNEE ENV | 112.5 | 112.5 |  |  | m | 100 | Par Défaut | Réseaux
|  | 0,002 | 8557 | Tube de cuivre diamètre nominal 18 mm épaisseur 1 mm pour ré | 17.7 | 17.7 |  |  | m | 100 | Collective | Réseaux
|  | 0,009 | 6283 | Réseaux d'adduction d'eau en polyéthylène - DONNEE ENVIRONNE | 37.2 | 37.2 |  |  | m | 50 | Par Défaut | Réseaux
|  | 0,011 | 6283 | Réseaux d'adduction d'eau en polyéthylène - DONNEE ENVIRONNE | 45.3 | 45.3 |  |  | m | 50 | Par Défaut | Réseaux
|  | 0,006 | 6283 | Réseaux d'adduction d'eau en polyéthylène - DONNEE ENVIRONNE | 25.8 | 25.8 |  |  | m | 50 | Par Défaut | Réseaux
1.2. Stockage | 2,410 |  | N° Fiche | Libellé | Quantité | Quantité |  |  | Unité | Durée Vie | Type Fiche | Elément | Commentaire
|  | 0,856 | 6282 | Regard de visite en béton pour réseaux d'évacuation et d'ass | 11 | 11 |  |  | Unité | 100 | Par Défaut | Regard de visite
|  | 1,554 | 2817 | bassin de stockage eaux pluviales Wavin QABic | 63 | 63 |  |  | m³ | 50 | Individuelle | Fosse de relevage
1.3. Voirie,revêtement, cloture | 46,102 |  | N° Fiche | Libellé | Quantité | Quantité |  |  | Unité | Durée Vie | Type Fiche | Elément | Commentaire
|  | 0,503 | 5697 | Clôture en acier [haut. 2,5m] - DONNEE ENVIRONNEMENTALE PAR | 27.8 | 27.8 |  |  | m | 50 | Par Défaut | Portail | longueur cumulée des portails
|  | 0,010 | 2522 | Bordure et Caniveau en béton | 3.7 | 3.7 |  |  | m | 50 | Collective | Caniveau
|  | 40,590 | 8139 | Gravier pour voirie - DONNEE ENVIRONNEMENTALE PAR DEFAUT | 583500 | 583500 |  |  | kg | 100 | Par Défaut | Gravier
|  | 0,188 | 7993 | Géotextile en polypropylène (300g/m²) - DONNEE ENVIRONNEMENT | 1251 | 1251 |  |  | m² | 50 | Par Défaut | Gravier
|  | 1,311 | 8139 | Gravier pour voirie - DONNEE ENVIRONNEMENTALE PAR DEFAUT | 18840 | 18840 |  |  | kg | 100 | Par Défaut | Gravier
|  | 1,276 | 2088 | Dalle de voirie en béton | 504 | 504 |  |  | m² | 50 | Collective | revêtement
|  | 0,083 | 5041 | Platelage / Lame de terrasse en pin maritime massif profilé | 116 | 46.4 |  |  | m² | 20 | Collective | revêtement
|  | 0,783 | 8484 | Voirie et revêtements extérieurs en enrobés - DONNEE ENVIRON | 232.5 | 93 |  |  | m² | 20 | Par Défaut | revêtement
|  | 0,085 | 8533 | Clôture en acier de grillage soudé en rouleau avec poteaux [ | 18 | 18 |  |  | m | 50 | Par Défaut | Clôture
|  | 1,273 | 5699 | Clôture en bois [haut. 2,4m] - DONNEE ENVIRONNEMENTALE PAR D | 105.5 | 105.5 |  |  | m | 50 | Par Défaut | Clôture
| TOTAL - Lot 1 | 53.589
2-Fondations et infrastructures
2.1. Fondations | 6,206 |  | N° Fiche | Libellé | Quantité |  |  |  | Unité | Durée Vie | Type Fiche | Elément | Commentaire
|  | 6,206 | 7885 | Béton pour fondations superficielles C25/30 XC2 CEM II/A | 288 | 288 |  |  | m³ | 100 | Collective | Pieux | Pieux + dés pieux 230+58
2.2. Murs et structures entérrées | 18,077 |  | N° Fiche | Libellé | Quantité | Quantité |  |  | Unité | Durée Vie | Type Fiche | Elément | Commentaire
|  | 9,239 | 7673 | Dalle pleine en béton d'épaisseur 0.20 m, C25/30 XC1 CEM II/ | 1615 | 1615 |  |  | m² | 100 | Collective | Dallage vide sanitaire | 1615m²
|  | 5,581 | 8415 | Mur en béton d'épaisseur 0.20 m, C25/30 XC1 CEM II/A-S | 935 | 935 |  |  | m² | 100 | Collective | Voiles vide sanitaire | 187m3 187/0.2=935m²
|  | 0,283 | 7891 | Béton pour poteau intérieur C25/30 XC1 CEM I | 11 | 11 |  |  | m³ | 100 | Collective | Poteaux vide sanitaire
|  | 0,972 | 7675 | Poutre en béton de dimension 0.20x0.30 m, C25/30 XF1 CEM II/ | 475 | 475 |  |  | m | 100 | Collective | Poutre vide sanitaire
|  | 2,002 | 7673 | Dalle pleine en béton d'épaisseur 0.20 m, C25/30 XC1 CEM II/ | 350 | 350 |  |  | m² | 100 | Collective | dalle haute vide sanitaire | 70m3/0.2=350m²
| TOTAL - Lot 2 | 24.282
3-Superstructure,Maçonnerie
3.1. Eléments horizontaux (Planchers,Dalles,Balcons) | 38,224 |  | N° Fiche | Libellé | Quantité |  |  |  | Unité | Durée Vie | Type Fiche | Elément | Commentaire
|  | 37,214 | 7375 | Profilé reconstitué soudé en acier utilisé comme élément d'o | 114000 | 114000 |  |  | kg | 100 | Collective | Hypothèse balcons
|  | 1,011 | 7768 | Poutre en bois lamellé collé fabriquée en France | 111 | 111 | 705.6 | 8.438 | m³ | 100 | Collective | Hypothèse balcons
3.2. Eléments horizontaux (Poutres) | 0,000
3.3. Eléments verticaux (Façade) | 30,358 |  | N° Fiche | Libellé | Quantité | Quantité |  |  | Unité | Durée Vie | Type Fiche | Elément | Commentaire
|  | 11,340 | 8415 | Mur en béton d'épaisseur 0.20 m, C25/30 XC1 CEM II/A-S | 1900 | 1900 |  |  | m² | 100 | Collective | Murs béton rdc | 380m3/0.2=1900m²
|  | 4,172 | 7343 | Panneau contrecollé KLH en bois massif | 8000 | 8000 | 92.3 | 79.5518 | m² | 100 | Individuelle | Murs bois | panneau KLH 6 500m² plus value cloisons visibles 1 500m²
|  | 1,417 | 8370 | Mur ossature bois avec montant d'une largeur de 145 mm et un | 1490 | 1490 | 19.1 | 3.066 | m² | 100 | Collective | Murs bois | panneau KLH 6 500m² plus value cloisons visibles 1 500m²
|  | 4,015 | 7343 | Panneau contrecollé KLH en bois massif | 7700 | 7700 | 92.3 | 76.5686 | m² | 100 | Individuelle | Plancher bois
|  | 0,983 | 7343 | Panneau contrecollé KLH en bois massif | 1885 | 1885 | 92.3 | 18.7444 | m² | 100 | Individuelle | Cages d'escaliers
|  | 8,161 | 7375 | Profilé reconstitué soudé en acier utilisé comme élément d'o | 25000 | 25000 |  |  | kg | 100 | Collective | Métallerie | 25000kg 'acier pour fixation
|  | 0,270 | 5706 | Escalier droit en bois massif reconstitué (BMR) [larg. 100cm | 30 | 30 |  |  | m | 100 | Par Défaut | Escalier
3.4. Eléments verticaux (Refends) | 0,000
3.5. Eléments verticaux (Poteaux) | 1,591 |  | N° Fiche | Libellé | Quantité | Quantité |  |  | Unité | Durée Vie | Type Fiche | Elément | Commentaire
|  | 0,407 | 7910 | Poteau rectangulaire intérieur 20X30 cm béton C25/30 XC1 CEM | 200 | 200 |  |  | m | 100 | Collective | Poteaux rdc | 12m3/0.06=200ml
|  | 1,183 | 7768 | Poutre en bois lamellé collé fabriquée en France | 130 | 130 | 705.6 | 9.8824 | m³ | 100 | Collective | Poteaux et poutres en bois | J'ai considéré les poutres et les poteaux de la même manière
3.6. Escaliers et Rampes | 0,000
3.7. Eléments d'isolation | 0,000
3.8. Maçonneries diverses | 12,692 |  | N° Fiche | Libellé | Quantité | Quantité |  |  | Unité | Durée Vie | Type Fiche | Elément | Commentaire
|  | 2,252 | 7675 | Poutre en béton de dimension 0.20x0.30 m, C25/30 XF1 CEM II/ | 1100 | 1100 |  |  | m | 100 | Collective | Poutre rdc | 66m3/0.06=1100
|  | 10,440 | 7673 | Dalle pleine en béton d'épaisseur 0.20 m, C25/30 XC1 CEM II/ | 1825 | 1825 |  |  | m² | 100 | Collective | Dalle haute rdc | 365m3/0.2=1825
| TOTAL - Lot 3 | 82.865
4-Couverture,Etanchéité, Charpente,Zinguerie
4.1. Toitures Terrasses | 26,851 |  | N° Fiche | Libellé | Quantité |  |  |  | Unité | Durée Vie | Type Fiche | Elément | Commentaire
|  | 10,021 | 7925 | Panneaux Rigides Isolants en Polyuréthane Ep 100 mm KNAUF Th | 6691.86 | 6691.86 |  |  | m² | 50 | Individuelle | Etanchéité béton accessible
|  | 1,763 | 7991 | Pare-vapeur en polypropylène - DONNEE ENVIRONNEMENTALE PAR D | 11153.1 | 6691.86 |  |  | m² | 30 | Par Défaut | Etanchéité béton accessible
|  | 8,651 | 2594 | Membrane d'étanchéité synthétique fixée mécaniquement | 11153.1 | 6691.86 |  |  | m² | 30 | Collective | Etanchéité béton accessible
|  | 0,959 | 2594 | Membrane d'étanchéité synthétique fixée mécaniquement | 1236.667 | 742.0002 |  |  | m² | 30 | Collective | Etanchéité bois accessible
|  | 0,195 | 7991 | Pare-vapeur en polypropylène - DONNEE ENVIRONNEMENTALE PAR D | 1236.667 | 742.0002 |  |  | m² | 30 | Par Défaut | Etanchéité bois accessible
|  | 1,111 | 7925 | Panneaux Rigides Isolants en Polyuréthane Ep 100 mm KNAUF Th | 742 | 742 |  |  | m² | 50 | Individuelle | Etanchéité bois accessible
|  | 1,348 | 5041 | Platelage / Lame de terrasse en pin maritime massif profilé | 1877.5 | 751 |  |  | m² | 20 | Collective | Platelage bois
|  | 0,043 | 6858 | Panneau isolant thermique en polystyrène extrudé (XPS) 100 m | 40 | 40 |  |  | m² | 50 | Collective | Relevé d'étanchéité accessible
|  | 0,087 | 6838 | Support détanchéité en acier | 35 | 35 |  |  | m² | 50 | Collective | Relevé d'étanchéité accessible
|  | 1,244 | 7925 | Panneaux Rigides Isolants en Polyuréthane Ep 100 mm KNAUF Th | 831 | 831 |  |  | m² | 50 | Individuelle | Dalle bois accessible
|  | 1,074 | 2594 | Membrane d'étanchéité synthétique fixée mécaniquement | 1385 | 831 |  |  | m² | 30 | Collective | Dalle bois accessible
|  | 0,219 | 7991 | Pare-vapeur en polypropylène - DONNEE ENVIRONNEMENTALE PAR D | 1385 | 831 |  |  | m² | 30 | Par Défaut | Dalle bois accessible
|  | 0,063 | 6858 | Panneau isolant thermique en polystyrène extrudé (XPS) 100 m | 58.7 | 58.7 |  |  | m² | 50 | Collective | Relevé d'étanchéité inaccessible
|  | 0,071 | 6838 | Support détanchéité en acier | 28.35 | 28.35 |  |  | m² | 50 | Collective | Relevé d'étanchéité inaccessible
4.2. Toitures en pente | 0,000
4.3. Eléménts techniques de toiture | 1,044 |  | N° Fiche | Libellé | Quantité | Quantité |  |  | Unité | Durée Vie | Type Fiche | Elément | Commentaire
|  | 0,458 | 6838 | Support détanchéité en acier | 183.4 | 183.4 |  |  | m² | 50 | Collective | Zinguerie
|  | 0,056 | 6970 | Tuyau tronconique de diamètre 100 mm en zinc laminé naturel | 92 | 92 |  |  | m | 75 | Individuelle | Zinguerie
|  | 0,282 | 5785 | Réseau d'évacuation et d'assainissement en fonte - DONNEE EN | 104 | 104 |  |  | m | 100 | Par Défaut | Zinguerie
|  | 0,247 | 5691 | Système de drainage en polyéthylène [DN=125mm] - DONNEE ENVI | 329 | 329 |  |  | m | 50 | Par Défaut | Zinguerie
| TOTAL - Lot 4 | 27.895
5-Cloisonnement,Doublage,Plafonds suspendus,Menuiseries intérieures
5.1. Cloison et Portes intérieures | 42,872 |  | N° Fiche | Libellé | Quantité |  |  |  | Unité | Durée Vie | Type Fiche | Elément | Commentaire
|  | 2,623 | 4549 | Plaque de platre Placoplatre® BA13 | 11878 | 11878 |  |  | m² | 50 | Individuelle | Cloison pregy 72/48
|  | 7,149 | 5833 | Ossature en acier pour cloisonnement et plafonds suspendus - | 20544 | 20544 |  |  | m | 100 | Par Défaut | Cloison pregy 72/48
|  | 0,193 | 4549 | Plaque de platre Placoplatre® BA13 | 876 | 876 |  |  | m² | 50 | Individuelle | Cloison pregy 85/48
|  | 0,305 | 5833 | Ossature en acier pour cloisonnement et plafonds suspendus - | 876 | 876 |  |  | m | 100 | Par Défaut | Cloison pregy 85/48
|  | 0,071 | 6833 | EUROLENE 604 45 mm | 292 | 292 |  |  | m² | 50 | Individuelle | Cloison pregy 85/48
|  | 0,332 | 4549 | Plaque de platre Placoplatre® BA13 | 1504 | 1504 |  |  | m² | 50 | Individuelle | Cloison pregy 98/48
|  | 0,393 | 5833 | Ossature en acier pour cloisonnement et plafonds suspendus - | 1128 | 1128 |  |  | m | 100 | Par Défaut | Cloison pregy 98/48
|  | 0,092 | 6833 | EUROLENE 604 45 mm | 376 | 376 |  |  | m² | 50 | Individuelle | Cloison pregy 98/48
|  | 0,516 | 4595 | Plaque de plâtre Placomarine® BA13 | 2065 | 2065 |  |  | m² | 50 | Individuelle | Plaque hydrofuge
|  | 2,105 | 4688 | Alphalene 50 90 mm | 3559 | 3559 |  |  | m² | 50 | Individuelle | SAD 160
|  | 3,144 | 4549 | Plaque de platre Placoplatre® BA13 | 14236 | 14236 |  |  | m² | 50 | Individuelle | SAD 160
|  | 3,715 | 5833 | Ossature en acier pour cloisonnement et plafonds suspendus - | 10677 | 10677 |  |  | m | 100 | Par Défaut | SAD 160
|  | 0,146 | 6625 | Placoplatre® BA 15 15 mm | 512.4 | 512.4 |  |  | m² | 50 | Individuelle | Habillage gaines | dimensions gaines dans cctp
|  | 0,165 | 4549 | Plaque de platre Placoplatre® BA13 | 747 | 747 |  |  | m² | 50 | Individuelle | Habillage gaines | dimensions gaines dans cctp
|  | 0,034 | 5457 | PREGYWAB BA13 | 94.6 | 94.6 |  |  | m² | 50 | Individuelle | Habillage gaines | dimensions gaines dans cctp
|  | 3,853 | 4549 | Plaque de platre Placoplatre® BA13 | 17446 | 17446 |  |  | m² | 50 | Individuelle | Faux plafond
|  | 0,208 | 4595 | Plaque de plâtre Placomarine® BA13 | 834 | 834 |  |  | m² | 50 | Individuelle | Faux plafond
|  | 0,734 | 6906 | KNAUF INSULATION ECOSE Laine de Verre TI 212 80 mm | 6485 | 6485 |  |  | m² | 50 | Individuelle | Faux plafond
|  | 0,427 | 6625 | Placoplatre® BA 15 15 mm | 1500 | 1500 |  |  | m² | 50 | Individuelle | Faux plafond
|  | 2,652 | 7748 | Bloc-porte bois de communication (avec huisserie métallique) | 562 | 281 |  |  | m² | 25 | Collective | Portes palières | 0.93*2.04*148
|  | 10,946 | 7748 | Bloc-porte bois de communication (avec huisserie métallique) | 2319.6 | 1159.8 |  |  | m² | 25 | Collective | Porte de distribution
|  | 2,121 | 7746 | Bloc-porte bois de communication (technique) (avec huisserie | 148 | 74 |  |  | m² | 25 | Collective | Porte de distribution
|  | 0,676 | 5826 | Cloisonnement en bois reconstitué [ép. 18mm] - DONNEE ENVIRO | 468 | 468 |  |  | m² | 50 | Par Défaut | Placard
|  | 0,273 | 5826 | Cloisonnement en bois reconstitué [ép. 18mm] - DONNEE ENVIRO | 189.15 | 189.15 |  |  | m² | 50 | Par Défaut | façade gaines techniques
5.2. Doublages mur (matériaux de protection) | 13,210 |  | N° Fiche | Libellé | Quantité | Quantité |  |  | Unité | Durée Vie | Type Fiche | Elément | Commentaire
|  | 0,729 | 5479 | PREGYPLAC Standard BA13 | 3385 | 3385 |  |  | m² | 50 | Individuelle | Isolation inter ep 45mm
|  | 0,163 | 7703 | KNAUF INSULATION Laine de Verre ECOSE Ultracoustic 45 mm | 1806 | 1806 |  |  | m² | 50 | Individuelle | Isolation inter ep 45mm
|  | 1,885 | 5833 | Ossature en acier pour cloisonnement et plafonds suspendus - | 5418 | 5418 |  |  | m | 100 | Par Défaut | Isolation inter ep 45mm
|  | 0,237 | 5479 | PREGYPLAC Standard BA13 | 1101 | 1101 |  |  | m² | 50 | Individuelle | Isolation inter ep 50mm
|  | 1,149 | 5833 | Ossature en acier pour cloisonnement et plafonds suspendus - | 3303 | 3303 |  |  | m | 100 | Par Défaut | Isolation inter ep 50mm
|  | 0,355 | 6834 | EUROLENE 605 50 mm | 1101 | 1101 |  |  | m² | 50 | Individuelle | Isolation inter ep 50mm
|  | 0,337 | 6628 | Placoplatre® BA 18 18 mm | 1101 | 1101 |  |  | m² | 50 | Individuelle | Isolation inter ep 50mm
|  | 0,783 | 7702 | KNAUF INSULATION Laine de Verre ECOSE Ultracoustic 70 mm | 5038 | 5038 |  |  | m² | 50 | Individuelle | Isolation inter ep 70 mm
|  | 1,466 | 5479 | PREGYPLAC Standard BA13 | 6805 | 6805 |  |  | m² | 50 | Individuelle | Isolation inter ep 70 mm
|  | 5,259 | 5833 | Ossature en acier pour cloisonnement et plafonds suspendus - | 15114 | 15114 |  |  | m | 100 | Par Défaut | Isolation inter ep 70 mm
|  | 0,026 | 7705 | KNAUF INSULATION Laine de Verre ECOSE TP 238 120 mm | 54 | 54 |  |  | m² | 50 | Individuelle | Isolation inter ep 120 mm
|  | 0,012 | 5479 | PREGYPLAC Standard BA13 | 54 | 54 |  |  | m² | 50 | Individuelle | Isolation inter ep 120 mm
|  | 0,056 | 5833 | Ossature en acier pour cloisonnement et plafonds suspendus - | 162 | 162 |  |  | m | 100 | Par Défaut | Isolation inter ep 120 mm
|  | 0,055 | 5479 | PREGYPLAC Standard BA13 | 255 | 255 |  |  | m² | 50 | Individuelle | isolation inter ep 180mm
|  | 0,266 | 5833 | Ossature en acier pour cloisonnement et plafonds suspendus - | 765 | 765 |  |  | m | 100 | Par Défaut | isolation inter ep 180mm
|  | 0,099 | 2558 | panneau semi rigide en laine de verre ISOCONFORT 35 épaisseu | 255 | 255 |  |  | m² | 50 | Individuelle | isolation inter ep 180mm
|  | 0,151 | 4687 | Calibel SPV 10+100 | 114 | 114 |  |  | m² | 50 | Individuelle | Calibel
|  | 0,181 | 4587 | Plaque de plâtre Placoflam® BA 13 | 729 | 729 |  |  | m² | 50 | Individuelle | Placoflam
5.3. Plafonds suspendus | 0,000
5.4. Planchers surélévés | 0,000
5.5. Menuiseries, Metallerie, Quincailleries | 0,000
| TOTAL - Lot 5 | 56.082
6-Façades et menuiseries extérieures
6.1. Revêtement, isolation et doublage extérieur | 0,000
6.2. Portes, fenêtres, fermeture, protection solaire | 52,152 |  | N° Fiche | Libellé | Quantité |  |  |  | Unité | Durée Vie | Type Fiche | Elément | Commentaire
|  | 0,107 | 8367 | Bardage en lames brutes issu de bois français feuillu nature | 2271 | 2271 | 21.9 | 5.3582 | m² | 50 | Collective | Bardage bois | bavette et encadrement largeur 0.2 (2831ml)
|  | 1,169 | 8488 | Bardage en acier simple peau ou peau extérieure d'un bardage | 566.2 | 566.2 |  |  | m² | 50 | Collective | Bardage bois | bavette et encadrement largeur 0.2 (2831ml)
|  | 23,471 | 5969 | Fenêtre double vitrage en pin ARBOR 68s | 2928.2 | 1464.1 |  |  | m² | 25 | Individuelle | Menuiseries bois
|  | 12,851 | 2490 | Volets roulants motorisés en PVC | 2366.667 | 1420.0002 |  |  | m² | 30 | Collective | Menuiseries bois
|  | 8,178 | 8488 | Bardage en acier simple peau ou peau extérieure d'un bardage | 3962 | 3962 |  |  | m² | 50 | Collective | Bardage métal | 2812+463+84+603=3962 étanchéité en acier hypothèse 0,2m de l
|  | 1,391 | 8488 | Bardage en acier simple peau ou peau extérieure d'un bardage | 674 | 674 |  |  | m² | 50 | Collective | Bardage métal | 2812+463+84+603=3962 étanchéité en acier hypothèse 0,2m de l
|  | 0,078 | 8014 | KNAUF XTherm Ultra 30 Mur 101mm | 129 | 129 |  |  | m² | 50 | Individuelle | Isolation extérieure | 129 ¦671.72+105+800.64+2812=4389.36¦ 332+361+463=1156
|  | 0,710 | 6570 | ALPHALENE 70 70 mm | 1156 | 1156 |  |  | m² | 50 | Individuelle | Isolation extérieure | 129 ¦671.72+105+800.64+2812=4389.36¦ 332+361+463=1156
|  | 1,386 | 4655 | Isofacade 35R 140 | 4389.36 | 4389.36 |  |  | m² | 50 | Individuelle | Isolation extérieure | 129 ¦671.72+105+800.64+2812=4389.36¦ 332+361+463=1156
|  | 0,129 | 2139 | Peintures de ravalement en phase solvant, classe D2 | 2070 | 621 |  |  | m² | 15 | Collective | Peinture éléments béton | lot 5 : Isol extérieure et ravalement
|  | 0,528 | 3321 | Garde-corps acier | 66.2 | 66.2 |  |  | m | 60 | Collective | Garde-corps | 62+4.2=66.2
|  | 1,499 | 6445 | Garde-corps en Bois - DONNEE ENVIRONNEMENTALE PAR DEFAUT | 166 | 166 |  |  | m | 60 | Par Défaut | Garde-corps | 62+4.2=66.2
|  | 0,093 | 2957 | Porte vitrée acier pare-flamme E30 | 5.06 | 5.06 |  |  | m² | 60 | Collective | Porte métal
|  | 0,564 | 2957 | Porte vitrée acier pare-flamme E30 | 30.6 | 30.6 |  |  | m² | 60 | Collective | Porte métal
6.3. Habillages et ossatures | 0,000
| TOTAL - Lot 6 | 52.152
7-Revêtements des sols, murs et plafonds (Chape,Peintures,Produits de décoration)
7.1. Revêtements de sols | 71,697 |  | N° Fiche | Libellé | Quantité |  |  |  | Unité | Durée Vie | Type Fiche | Elément | Commentaire
|  | 2,218 | 5041 | Platelage / Lame de terrasse en pin maritime massif profilé | 3087.5 | 1235 |  |  | m² | 20 | Collective | Platelage bois balcons
|  | 0,211 | 6066 | Carrelage grès cérame émaillé EMILCERAMICA | 85 | 85 |  |  | m² | 50 | Individuelle | Careelage communs
|  | 0,087 | 5737 | Plinthe en céramique [haut. 7cm et ép. 1,4cm] - DONNEE ENVIR | 131.6667 | 79 |  |  | m | 30 | Par Défaut | Careelage communs
|  | 4,123 | 6066 | Carrelage grès cérame émaillé EMILCERAMICA | 1664 | 1664 |  |  | m² | 50 | Individuelle | Carrelage logements
|  | 2,506 | 5737 | Plinthe en céramique [haut. 7cm et ép. 1,4cm] - DONNEE ENVIR | 3776.667 | 2266.0002 |  |  | m | 30 | Par Défaut | Carrelage logements
|  | 1,724 | 4247 | Mortiers organiques : adhésifs, sous-enduits ITE et enduits | 11390 | 6834 |  |  | m² | 30 | Collective | Ragréage
|  | 6,791 | 7583 | Moquette touffetées en lés à velours 100% polyamide | 3105 | 621 |  |  | m² | 10 | Collective | Moquette
|  | 0,237 | 5736 | Plinthe en bois massif [haut. 7cm et ép. 1,4cm] - DONNEE ENV | 1333.333 | 799.9998 |  |  | m | 30 | Par Défaut | Moquette
|  | 22,480 | 8456 | Fitnice® en rouleaux et dalles standards | 20710 | 6213 |  |  | m² | 15 | Individuelle | Sols PVC
|  | 1,619 | 5736 | Plinthe en bois massif [haut. 7cm et ép. 1,4cm] - DONNEE ENV | 9105 | 5463 |  |  | m | 30 | Par Défaut | Sols PVC
|  | 29,702 | 6291 | Chapes / chapes flottantes en béton et mortier à base de cim | 8922 | 8922 |  |  | m² | 50 | Par Défaut | chapes
7.2. Revêtements des murs et plafonds | 27,241 |  | N° Fiche | Libellé | Quantité | Quantité |  |  | Unité | Durée Vie | Type Fiche | Elément | Commentaire
|  | 5,000 | 5769 | Revêtement pour murs et plafonds en faience [ép. 10mm] avec | 1799 | 1799 |  |  | m² | 50 | Par Défaut | Faience
|  | 0,167 | 2137 | Peintures antirouille en phase solvant | 975 | 390 |  |  | m² | 20 | Collective | Peinture sur métal | huisserie métal 5% de la surface d'une porte
|  | 0,128 | 2093 | Peintures mates en phase aqueuse | 1990 | 398 |  |  | m² | 10 | Collective | Peinture sur bois | 98.29+272+27.43
|  | 21,810 | 8064 | Peintures satinées et boiseries en phase aqueuse | 154750 | 30950 |  |  | m² | 10 | Collective | Peinture intérieure
|  | 0,136 | 2140 | Vernis en phase solvant | 2487.5 | 398 |  |  | m² | 8 | Collective | Peinture intérieure
7.3. Eléments de déco et revêtements des menuiseries | 0,000
| TOTAL - Lot 7 | 98.938
8-CVC (Chauffage,Ventilation, Refroidissement,ecs)
8.1. Equipements de production chaud/froid (hors cogé) | 76,000 |  | N° Fiche | Libellé | Quantité |  |  |  | Unité | Durée Vie | Type Fiche | Elément | Commentaire
|  | 76,000 | 0 | Lot Simplifié | 0 |  |  |  |  | 0 | Conventionnelle
8.2. Systèmes de cogénération | 0,000
8.3. Systèmes d'émission | 0,000
8.4. Traitement de l'air et élément de désenfumage | 0,000
8.5. Réseaux et conduits | 0,000
| TOTAL - Lot 8 | 76
9-Installations sanitaire
9.1. Eléments sanitaires et robinetterie | 32,000 |  | N° Fiche | Libellé | Quantité |  |  |  | Unité | Durée Vie | Type Fiche | Elément | Commentaire
|  | 32,000 | 0 | Lot Simplifié | 0 |  |  |  |  | 0 | Conventionnelle
9.2. Canalisations réseaux et systèmes de traitement | 0,000
| TOTAL - Lot 9 | 32
10-Réseaux dénergie (courant fort)
10.1. Réseaux électrique | 46,000 |  | N° Fiche | Libellé | Quantité |  |  |  | Unité | Durée Vie | Type Fiche | Elément | Commentaire
|  | 46,000 | 0 | Lot Simplifié | 0 |  |  |  |  | 0 | Conventionnelle
10.2. Ensemble de produits pour la sécurité | 0,000
10.3. Eclairage intérieur | 0,000
10.4. Eclairage extérieur | 0,000
10.5. Equipements spéciaux | 0,000
10.6. Installations techniques | 0,000
| TOTAL - Lot 10 | 46
11-Réseaux de communication (courant faible)
11.1. Réseaux électriques et de communications | 6,000 |  | N° Fiche | Libellé | Quantité |  |  |  | Unité | Durée Vie | Type Fiche | Elément | Commentaire
|  | 6,000 | 0 | Lot Simplifié | 0 |  |  |  |  | 0 | Conventionnelle
11.2. Réseaux et systèmes de contrôle et régulation | 0,000
11.3. Installations techniques et équipements spéciaux | 0,000
| TOTAL - Lot 11 | 6
12-Appareils élévateurs et autres équipements de transport intérieur
12.1. APPAREILS ELEVATEURS et TRANSPORT INTERIEUR | 44,000 |  | N° Fiche | Libellé | Quantité |  |  |  | Unité | Durée Vie | Type Fiche | Elément | Commentaire
|  | 44,000 | 0 | Lot Simplifié | 0 |  |  |  |  | 0 | Conventionnelle
| TOTAL - Lot 12 | 44
13-Equipements de production locale délectricité.
13.1. EQUIPEMENT de PRODUCTION LOCALE d'ELECTRICITE | 0,000
| TOTAL - Lot 13 | 0,000
Fluides frigorigènes.
Fluides Frigorigènes | 6,538
|  | 6.538 | 8528 | Fluide frigorigène R410A - DONNEE ENVIRONNEMENTALE CONVENTIO | 28,56 |  |  |  | kg | 0 | Conventionnelle | Appareil n°1
| TOTAL - Lot 14 | 6.538
|  | TOTAL Produits de Constructions et Equipements (PCE) | 404.7325 | Résultats avec carbone biogénique |  |  | Stockage carbone kgC02eq/m²SDP | -201.6095
Energie (CE)
Chauffage
Chauffage | 93,739
|  | 83,629 | 0 | Electricité | 73927,8 |  |  |  | kWh | 0 | Conventionnelle
|  | 10,110 | 0 | Gaz Naturel | 7723,8 |  |  |  | kWh | 0 | Conventionnelle
| TOTAL Chauffage | 93,739
Ecs
Ecs | 152,975
|  | 54,760 | 0 | Electricité | 122477,4 |  |  |  | kWh | 0 | Conventionnelle
|  | 98,215 | 0 | Gaz Naturel | 75031,2 |  |  |  | kWh | 0 | Conventionnelle
| TOTAL Ecs | 152,975
Refroidissement
Refroidissement | 4,250
|  | 4,250 | 0 | Electricité | 12137,4 |  |  |  | kWh | 0 | Conventionnelle
| TOTAL Refroidissement | 4,250
Eclairage
Eclairage | 11,507
|  | 11,507 | 0 | Electricité | 17654,4 |  |  |  | kWh | 0 | Conventionnelle
| TOTAL Eclairage | 11,507
Auxilliaires Ventilateurs
Auxilliaires Ventilateurs | 5,022
|  | 5,022 | 0 | Electricité | 14344,2 |  |  |  | kWh | 0 | Conventionnelle
| TOTAL Auxilliaires Ventilateurs | 5,022
Auxilliaires Distribution
Auxilliaires Distribution | 0,773
|  | 0,773 | 0 | Electricité | 2206,8 |  |  |  | kWh | 0 | Conventionnelle
| TOTAL Auxilliaires Distribution | 0,773
Autres usages
Autres usages | 114,358
|  | 114,358 | 0 | Electricité | 326606,4 |  |  |  | kWh | 0 | Conventionnelle
| TOTAL Autres usages | 114,358
Production énergie
Production énergie | 0,000
| TOTAL Production énergie | 0,000
|  | TOTAL Energie (CE) | 382.624
Eau (CRE)
Eau potable
Eau potable conventionnelle | 16,073
|  | 16,073 | 5553 | Mise à disposition d'eau potable au robinet - DONNEE ENVIRON | 634841,8 |  |  |  | m3 | 0 | Conventionnelle
Eau potable particulière | 0,000
|  | 0,000 | 5553 | Mise à disposition d'eau potable au robinet - DONNEE ENVIRON | 0 |  |  |  | m3 | 0 | Conventionnelle
Eau potable arrosage | 0,042
|  | 0,042 | 5553 | Mise à disposition d'eau potable au robinet - DONNEE ENVIRON | 1650 |  |  |  | m3 | 0 | Conventionnelle
| TOTAL Eau potable | 16,115
Eau usee
Eau usee | 24,759
|  | 24,759 | 5550 | Assainissement collectif des eaux usées domestiques - DONNEE | 634841,8 |  |  |  | m3 | 0 | Conventionnelle
| TOTAL Eau usee | 24,759
Eau pluviale
Eau pluviale | 0,000
| TOTAL Eau pluviale | 0,000
|  | TOTAL Eau (CRE) | 40.874
Chantier (Cha)
Construction
Terrassement | 0,000
Energie | 0,000
Eau | 2,058
Déplacements | 0,023
Immobilisation | 0,035
Déchets | 1,343
| TOTAL Construction | 3,458
|  | TOTAL Chantier (Cha) | 3.458

## Eges
Projet Sensations | kg eq. CO2/m²SDP
Contributeur produits de construction et équipements (Eges PCE)
Lot 01 | 53.589
Lot 02 | 24.282
Lot 03 | 82.865
Lot 04 | 27.895
Lot 05 | 56.082
Lot 06 | 52.152
Lot 07 | 98.938
Lot 08 | 76
Lot 09 | 32
Lot 10 | 46
Lot 11 | 6
Lot 12 | 44
Fluide frigorigène | 6.538
Bénéfices valorisation et recyclage | 13.5
PCE tot | 592.841
Contributeur consommations d'énergie (Eges Energie)
Total Cr | 382.624
Contributeur chantier
Total Cr | 3.458
Contributeur consommations et rejets d'eau
Total Cr | 40.874
Stockage carbone
Stockage C02 [kgC02eq/m²SDP] | -201.6095
Impact carbone (Eges)
Eges [kgC02eq/m²SDP] | 818.1875
Seuil Eges,tot BBCA | 1169.8
Points BBCA | 35.1612 | BBCA Excellence
Note on A10: Auteur: PRENDRE LES VALEURS FORFAITAIRES DU REFERENTIEL E+C- (ANNEXE 5)