## Feuil1
LFB Unité de Valorisation
Calcul du gain carbone réalisé grace au l'emploi du bardage en slow moving
Lien vers la base INIES du produit : https://www.base-inies.fr/iniesV4/dist/infos-produit
CYCLE LINEAIRE : Impact carbone dans le cas où les panneaux de fin de série avaient été recyclés et que nous avions mis en œuvre des panneaux neufs :
Cycle 1 (panneaux fabriqués et destockés) |  |  |  |  | Cycle 2 (construction du batiment de l'unité de valorisation
Etape de production (kg CO2 eq.) | Etape du processus de construction (kg CO2 eq.) > non existant car les panneaux ont été retirés du commerce | Etape d'utilisation (kg CO2 eq.) > non existant car les panneaux ont été retirés du commerce | Etape de fin de vie (kg CO2 eq.) |  | Etape de production (kg CO2 eq.) | Etape du processus de construction (kg CO2 eq.) | Etape d'utilisation (kg CO2 eq.) | Etape de fin de vie (kg CO2 eq.) |  | Surface bardage sur le projet d'unité de valorisation (m2) |  | TOTAL IMPACT CARBONE CYCLE LINEAIRE (kg CO2 eq.)
16.3 | 0 | 0 | 0.491 | + | 16.3 | 25.8 | 0 | 0.491 | x | 2202 | = | 130759.164
CYCLE CIRCULAIRE : Impact carbone du projet avec emploi des panneaux de fin de série plutôt que des panneaux neufs :
Cycle 1 (panneaux fabriqués et destockés) |  |  |  |  | Cycle 2 (construction du batiment de l'unité de valorisation
Etape de production (kg CO2 eq.) | Etape du processus de construction (kg CO2 eq.) > non existant car les panneaux ont été retirés du commerce | Etape d'utilisation (kg CO2 eq.) > non existant car les panneaux ont été retirés du commerce | Etape de fin de vie (kg CO2 eq.) > non existant car les panneaux n'ont pas été envoyés dans les filières de recyclage |  | Etape de production (kg CO2 eq.) > non existant car les panneaux étaient déjà fabriqués | Etape du processus de construction (kg CO2 eq.) | Etape d'utilisation (kg CO2 eq.) | Etape de fin de vie (kg CO2 eq.) |  | Surface bardage sur le projet d'unité de valorisation (m2) |  | TOTAL IMPACT CARBONE CYCLE CIRCULAIRE (kg CO2 eq.)
16.3 | 0 | 0 | 0 | + | 0 | 25.8 | 0 | 0.491 | x | 2202 | = | 93785.382
GAIN CARBONE :
IMPACT CYCLE LINEAIRE |  | IMPACT CYCLE CIRCULAIRE |  | TOTAL GAIN CARBONE (kg CO2 eq.)
130759.164 | - | 93785.382 | = | 36973.782